## CONVERSION_COEFFICIENT_MST
ENERGY_CODE | CATEGORY | ENERGY_NAME | ENERGY_UNITS | UNIT_HEAT_GENERATION | UNIT_HEAT_GENERATION_UNITS | EMISSION_COEFFICIENT | EMISSION_COEFFICIENT_UNITS | CONVERSION_VALUE | CONVERSION_VALUE_UNITS
000001 | 燃料及び熱 | A重油 | L | 39.1 | GJ/kL | 0.0189 | tC/GJ | 2.7096 | tCO2/kL
000002 | 燃料及び熱 | B重油 | L | 41.9 | GJ/kL | 0.0195 | tC/GJ | 2.9959 | tCO2/kL
000003 | 燃料及び熱 | C重油 | L | 41.9 | GJ/kL | 0.0195 | tC/GJ | 2.9959 | tCO2/kL
000004 | 燃料及び熱 | 軽油 | L | 37.7 | GJ/kL | 0.0187 | tC/GJ | 2.585 | tCO2/kL
000005 | 燃料及び熱 | 灯油 | L | 36.7 | GJ/kL | 0.0185 | tC/GJ | 2.4895 | tCO2/kL
000006 | 燃料及び熱 | ガソリン | L | 34.6 | GJ/kL | 0.0183 | tC/GJ | 2.3217 | tCO2/kL
000007 | 燃料及び熱 | 都市ガス | Nm3 | 45 | GJ/千Nm3 | 0.0136 | tC/GJ | 2.244 | tCO2/千Nm3
000008 | 燃料及び熱 | LPG | kg | 50.8 | GJ/t | 0.0161 | tC/GJ | 2.9989 | tCO2/t
000009 | 燃料及び熱 | 産業用蒸気 | MJ | 1.02 | GJ/GJ |  |  | 0 | ｔCO2/ＧJ
000010 | 燃料及び熱 | 産業用以外の蒸気 | MJ | 1.36 | GJ/GJ |  |  | 0 | ｔCO2/ＧJ
000011 | 燃料及び熱 | 温水 | MJ | 1.36 | GJ/GJ |  |  | 0 | ｔCO2/ＧJ
000012 | 燃料及び熱 | 冷水 | MJ | 1.36 | GJ/GJ |  |  | 0 | ｔCO2/ＧJ
000013 | 燃料及び熱 | 原油(コンデンセートを除く) | L | 38.2 | GJ/kL | 0.0187 | tC/GJ | 2.6192 | tCO2/kL
000014 | 燃料及び熱 | 原油のうちコンデンセート(NGL) | L | 35.3 | GJ/kL | 0.0184 | tC/GJ | 2.3816 | tCO2/kL
000015 | 燃料及び熱 | ナフサ | L | 33.6 | GJ/kL | 0.0182 | tC/GJ | 2.2422 | tCO2/kL
000016 | 燃料及び熱 | 石油アスファルト | kg | 40.9 | GJ/t | 0.0208 | tC/GJ | 3.1193 | tCO2/t
000017 | 燃料及び熱 | 石油コークス | kg | 29.9 | GJ/t | 0.0254 | tC/GJ | 2.7847 | tCO2/t
000018 | 燃料及び熱 | LNG | kg | 54.6 | GJ/t | 0.0135 | tC/GJ | 2.7027 | tCO2/t
000019 | 燃料及び熱 | 石油系炭化水素ガス | Nm3 | 44.9 | GJ/千Nm3 | 0.0142 | tC/GJ | 2.3378 | tCO2/千Nm3
000020 | 燃料及び熱 | その他可燃性天然ガス | Nm3 | 43.5 | GJ/千Nm3 | 0.0139 | tC/GJ | 2.2171 | tCO2/千Nm3
000021 | 燃料及び熱 | 原料炭 | kg | 29 | GJ/t | 0.0245 | tC/GJ | 2.6052 | tCO2/t
000022 | 燃料及び熱 | 一般炭 | kg | 25.7 | GJ/t | 0.0247 | tC/GJ | 2.3276 | tCO2/t
000023 | 燃料及び熱 | 無煙炭 | kg | 26.9 | GJ/t | 0.0255 | tC/GJ | 2.5152 | tCO2/t
000024 | 燃料及び熱 | 石炭コークス | kg | 29.4 | GJ/t | 0.0294 | tC/GJ | 3.1693 | tCO2/t
000025 | 燃料及び熱 | コールタール | kg | 37.3 | GJ/t | 0.0209 | tC/GJ | 2.8584 | tCO2/t
000026 | 燃料及び熱 | コークス炉ガス | Nm3 | 21.1 | GJ/千Nm3 | 0.011 | tC/GJ | 0.851 | tCO2/千Nm3
000027 | 燃料及び熱 | 高炉ガス | Nm3 | 3.41 | GJ/千Nm3 | 0.0263 | tC/GJ | 0.3288 | tCO2/千Nm3
000028 | 燃料及び熱 | 転炉ガス | Nm3 | 8.41 | GJ/千Nm3 | 0.0384 | tC/GJ | 1.1841 | tCO2/千Nm3
000029 | 燃料及び熱 | ジェット燃料油 | L | 36.7 | GJ/kL | 0.0183 | tC/GJ | 2.4626 | tCO2/kL
000030 | その他 | 電力 | kWh | 9.76 | GJ/千kWh |  |  | 0.489 | tCO2/千kWh
000031 | その他 | 水道および工業用水 | m3 |  |  |  |  | 0 | tCO2/千m3
000032 | その他 | 公共下水道 | m3 |  |  |  |  | 0 | tCO2/千m3